## 表纸
上位机画面和功能要求说明书
|  |  |  | First edition: |  |  | 2017-05-09
|  |  |  | Amendment level: |  |  | Version 0.03
|  |  | Recognition |  | Seal of approval | Seal of approval |  | Charge
李方勝
2017-05-12
Modification Documentation
Date Darft/ Release | Version | Change Item Chapter/ Sheet | Description of modification/ -Input file |  |  |  |  | Purpose/note | Category -New -Change -Addition -Deletion | Target model | Prepared by/ Edited by (Name, OE)
最新Ver
2017-05-09 | Ver0.01 | - | 画面和功能说明追加 |  |  |  |  | - | New |  | 李方胜 | 1 | 42864
2017-05-10 | Ver0.02 | - | 指摘内容修正 1.柱型电池标志上，充电时动态显示，放电时静态显示； 2.电池标志的上面，有连接状态的显示，是否可以去掉，因为左下角已经有连接状态； 3.告警和保护信息：不需要全部显示，只输出当前的告警和保护信息； 4.BMS系统开关状态：不用开关开启，如：均衡开启 放电开启 限流开启 充电开启 限流开启 加热开启。 5.窗口的选项里要有中英文语言的选项； 另外，整体布局还要协调一点 |  |  |  |  | - | Change |  | 李方胜 | 2 | 42865
2017-05-12 | Ver0.03 | - | 指摘内容修正 |  |  |  |  | - | Change |  | 李方胜 | 3 | 42867
0
0
0
0
0
0
0
0
0
0
0
0
0
0
0
0
0
0
0
0
0

## 1.说明
1.1目的
本说明书是在一个即存上位机软件基础上，对要做成的上位机应有的显示画面和功能进行说明。
1.2方针
仅说明上位机应有的功能和大体画面布局，具体的各数据的显示位置和背景颜色，开发可以根据画面美观度进行设计。
尽可能不要和【参考画面】使用相同的图片和布局
功能说明比较简略，没有细节（某个按钮在什么条件下，状态是可以按。在什么条件下，状态时不可以按）。为了效率和容易理解，考虑通过口头说明。
1.3上位机功能列表
| 2.1主界面（电池状态显示） | 这个画面和相应功能完成后提供一个版本。其他功能可以后续做成。
2.2参数读取和设定
2.3数据记录
2.4校准
2.5控制功能
2.6设置
2.7登录

## 2.1主界面（电池状态）
参考画面
打开软件后的主界面。 | [7 empty] | 未连接
|  |  |  | “管理”中的子菜单 |  | “语言”中的子菜单
已连接
【告警和保护信息】
1.可以显示的报警信息
2.有告警或者保护的时候，相应的报警或者保护，如下显示。
|  | 无报警和保护 | 报警 |  | 保护
有多个报警，保护发生的时候，并排显示
应用信息区域（参考右图显示，图标和应用名称需要更换）
删除
追加“功率高温告警”
定时记录中/定时记录停止
默认显示“定时记录中”，设定条件参考[数据记录]sheet
上传BMS参数
【BMS系统开关状态】
【均衡状态】
【BMS系统数据】
显示实时数据记录中，记录的数据个数。参考[数据记录]sheet
【告警和保护信息】
显示数据中【状态】等红色字体和红框内数据，可以通过串口从BMS系统取得。是可变的。
数据状态
下限告警
上限告警
当前连接状态：联机/脱机
设定条件参照【3.功能说明】的“3.2连接”
【BMS设备厂商信息】
均衡开启
放电开启
充电开启
限流开启
加热开启
中文
English
当前使用的是哪个语言就勾选那个
菜单区域（参考【参考画面】显示，“文件”、“通讯”和“窗口”暂时不要，增加“语言”。“精简报警”不要）
端口：显示当前连接的端口
显示：当有级联的时候，用来选择要显示那个Pack。可选Pack的列表参考【2.6设置画面】的“并机”。默认只有一个Pack#1。当前可以不用对应级联
参考【2.5控制功能画面】sheet
自动刷新有效：定周期刷新显示的数据。
自动刷新无效：用户点击手动刷新按钮，刷新显示数据
用户点击可以进行自动刷新有效/无效的切替
【状态】
【SOC】
【Pack编号】
柱型电池标志上，充电时动态显示，放电时静态显示
【电池总压】
【充放电电流】
【最高电芯电压】
【最低电芯电压】
【平均电芯电压】
电池数量
根据取得的数据状态变更背景色

## 2.2参数读取和设定画面
【管理】->[上传BMS参数] | 单体过压告警参数
单体欠压告警参数
充电高温告警参数
充电低温告警参数
充电电流告警参数
1.数值参数 | 总压过压告警参数
总压欠压告警参数
单体过压保护参数
单体过压恢复参数
单体欠压恢复参数
单体欠压保护参数
单体失效压差参数
失效恢复压差参数
总压过压保护参数
总压过压恢复参数
总压欠压恢复参数
总压欠压保护参数
充电过温保护参数
充电过温恢复参数
充电欠温恢复参数
充电欠温保护参数
放电高温告警参数
放电低温告警参数
放电过温保护参数
放电过温恢复参数
放电欠温恢复参数
放电欠温保护参数
电芯加热开启参数
电芯加热停止参数
环境高温告警参数
环境低温告警参数
环境过温保护参数
环境过温恢复参数
环境欠温恢复参数
环境欠温保护参数
功率高温告警参数
功率过温保护参数
功率过温恢复参数
放电过流告警参数
充电过流保护参数
充电过流延时参数
放电过流保护参数
放电过流延时参数
二级过流保护参数
二级过流延时参数
输出短路保护参数
输出短路延时参数
过流恢复延时参数
过流锁定次数参数
充电限流设置参数
电池额定容量参数
电池剩余容量参数
剩余容量告警参数
充电恢复容量参数
待机休眠定时参数
均衡开启电压参数
均衡开启压差参数
均衡结束压差参数
2.功能开关
单体过压告警功能
单体过压保护功能
单体欠压告警功能
单体欠压保护功能
总压过压告警功能
总压过压保护功能
总压欠压告警功能
总压欠压保护功能
充电高温告警功能
充电高温保护功能
充电低温告警功能
充电低温保护功能
放电高温告警功能
放电高温保护功能
放电低温告警功能
放电低温保护功能
环境高温告警功能
环境高温保护功能
环境低温告警功能
环境低温保护功能
功率高温告警功能
功率高温保护功能
充电电流告警功能
充电过流保护功能
放电电流告警功能
放电过流保护功能
二级过流保护功能
输出短路保护功能
二级过流锁定功能
输出短路锁定功能
剩余容量告警功能
静态待机休眠功能
历史数据记录功能
电池均衡功能
电芯失效告警功能
蜂鸣器声指示
LCD 显示功能
2.其他参数
保护板型号

## 2.3数据记录画面
定时数据记录功能 |  |  | 实时数据记录功能
| 【管理】->[定时数据记录] |  |  | 【管理】->[实时数据记录] | 记录数据格式
开始时刻默认值：当前系统时间
结束时刻默认值：当前系统时间的日+1
历史数据记录读出功能
【管理】->[历史数据记录]
记录数据格式
点击“启动”按钮。数据记录间隔为上位机数据刷新周期
点击“停止”按钮
点击“另存文件”按钮，可以保存为xls文件
点击“启动定时记录”按钮
【2.1主界面（电池状态）】的底部菜单中，显示【启动定时记录】
点击“停止定时记录”按钮
【2.1主界面（电池状态）】的底部菜单中，显示【定时记录停止】
点击“读第一条”、“读下一条”或者“读全部记录”按钮
点击“保存到文件
”按钮，可以保存为xls文件

## 2.4校准画面
远程校准功能
【管理】->[校准]

## 2.5控制功能画面
主界面的控制功能
放电、充电、限流和加热控制，等功能有开启和关闭两种状态。默认情况下，放电控制和充电控制为开启，限流控制和加热控制为关闭
开启状态和关闭状态的区别是，按钮背景不同
开启状态
关闭状态

## 2.6设置画面
定时数据记录功能
【管理】->[设置]
|  |  | 可以选择的值 | 默认值
|  | 波特率： | 1200，2400，4800，9600，19200，38400，57600，115200 | 9600
|  | 数据位： | 5，6，7，8 | 8
|  | 停止位： | 0，1，1.5，2 | 1
|  | 奇偶校验 | None，Odd，Even，Mark，Space | None
|  | 刷新周期 | 1，2，3，4，5，6，7，8，9，10 | 2
|  | 循环周期 | 4，5，6，7，8，9，10，20，30，60 | 4
|  | 并机 | - | Pack1
删除
删除
删除

## 2.7登录画面
登录画面
【管理】->[登录]
弹出让用户输入口令的对话框。
| 8位密码 | 默认值：66668888
请输入口令：

## 3.功能说明
3.1各通信命令发送功能
| 画面 | 动作（请求发送时机） | 通信命令 | 命令ID | 命令詳細 | 实际对应完了日（包含测试） | 分析 | 優先度 | 難易度 | 要求需要对应？ | 对应要件式样书ID | 接口
| 2.1主界面（电池状态） | 当前刷新模式为【自动刷新】时，收到命令51H的正确应答后，定周期发送 | 获取遥测量信息 | 42H | 获取当前BMS系统内， 单节电池电压、若干个单体电芯温度、一个环境温度、一个功率温度、电池组总电压、充放电电流、电池剩余容量、电池总容量和电池循环次数的获取显示存储。
| 2.1主界面（电池状态） | 当前刷新模式为【自动刷新】时，收到命令42H的正确应答后，定周期发送 | 获取遥信量信息 | 44H | 获取当前BMS系统内， 单节电池的电压告警状态、若干节单体电芯的温度告警状态、电池组总电压告警状态、充放电电流告警状态、电池容量告警状态、电压事件、电流事件、温度 事件、容量事件、FET 状态、系统状态、均衡状态的获取及显示。
| 2.5控制功能画面 | 按下【2.5控制功能画面】中，【放电控制】等按钮时 | 遥控命令 | 45H | 放电控制 充电控制 限流控制 加热控制 系统关机 恢复出厂
| 2.2参数读取和设定 | 按下【管理】->[上传BMS参数]按钮 | 获取遥调量信息 | 47H | 遥调量信息用于电池管理系统的参数（定点数）处理。
| 2.2参数读取和设定 | 按下【2.2参数读取和设定画面】的某个参数的【下载】按钮 | 设定遥调量信息 | 49H | 遥设命令用于设定电池管理系统的参数（定点数）。
| 2.1主界面（电池状态） | 点击【连接】开始时定周期发送，当有一个收到一个正确应答后，表示连接上。连接上以后不再发送。 | 获取通信协议版本号 | 4FH | 获取上下位机进行通信所使用的通信协议的版本号
| 2.1主界面（电池状态） | 连接上以后，定周期发送这个命令，如果没有应答重复发送。当收到正确应答后，不再发送 | 获取设备厂商信息 | 51H | 获取保护板所使用的采集器的信息、保护板所使用的软件版本以及生产保护板的厂商名称。
| 2.3数据记录 | 按下【2.3数据记录画面】的【历史记录画面】的【读第一条】，【读下一条】或者【读全部记录】按钮 | 获取历史数据 | 4BH | 获取电池管理系统记录的电池信息及系统运行状态信息。
| 2.4校准 | 按下【2.4校准画面】的【读取远程时间】按钮 | 获取时间 | 4DH | 获取电池管理系统的系统时间。
| 2.4校准 | 按下【2.4校准画面】的【同步到本机时间】按钮 | 同步时间 | 4EH | 把电池管理系统的的系统时间设置为当前操作系统的系统时间。
| 2.4校准 | 按下【2.4校准画面】的【执行校准】按钮 | 生产校准 | A0H | 用于生产过程中通过上位机对电池管理系统进行一些参数校准，包 括电流零点校准、电流10A 校准、电压校准。
| 2.2参数读取和设定 | 【2.2参数读取和设定画面】的【下载全部】按钮被按下 | 生产设置 | A1H | 设置电池管理系统的所有参数。
| 2.3数据记录 | 【2.3数据记录画面】的【开启定时记录】或者【停止定时记录】按钮被按下 | 定时记录 | A2H | 设定电池管理系统记录数据的起止时间。
3.2连接
从连接开始到主界面（电池状态）数据表示出来的流程
点击连接按钮
通信状态为【脱机】，发送4FH命令（获取通信协议版本号）
2s内没有应答，或者是错误应答
通信状态为【联机】，发送51H命令（获取设备厂商信息）
2s内有正确应答
2s内没有应答，或者是错误应答
发送42H命令（获取遥测量信息）
2s内有正确应答
2s内没有应答，或者是错误应答
发送44H命令（获取遥信量信息）
2s内有正确应答
2s内没有应答，或者是错误应答
刷新模式为【自动刷新】
点击【刷新】按钮
刷新模式为【手动刷新】
2s内有正确应答
联机后，连续尝试3次没有收到正确的应答消息，则变为脱机状态
Note on H4: 技術の実現可能性、技術リスク、検証可能性
Note on I4: A：高。顧客から明確の要求あり B：中。顧客から特に要求がないが、実施順序、難易度、技術リスクを考えた上で、優先順位を決定する必要 C：低。優先順位を特に考えない。
Note on J4: A：高。新規開発、技術ノウハウなし、委託元からの支援が必要 B：中。新規開発だが、技術持ち、独自担当可能 C：低。開発経験持ち、技術流用で独自担当可能

## 【备考】上位机系统框图（作业分担）
请求数据
应答数据
通信协议命令
上位机系统
显示模块
BMS通信协议模块
（请求生成、应答解析）
232通信模块
4850系统
232通信模块
主控模块
做成担当者：李方胜
提供 请求命令做成、应答数据解析等协议接口
①
②
③
④
⑥
⑦
⑤

## 协议接口 (hidden)
接口名称 | 接口 | 数据
取得请求数据 | BMS_com_get_req_data()
取得应答数据 | BMS_com_get_res_data()